## Moki V3
说明 | Comment | Description | 位号 | 封装 | 数量
不用wifi可以不加 | AN2051-245 |  | *1 | AN2051-245 | 1
| S8050 |  | *2, *3 | SOT22-3 | 2
| CP2102 |  | *4 | QFN-28 | 1
| 3*4*2.5贴片按键 |  | *6 | SW-SMD_4P-L4.2-W3.3-P2.15-LS5.1 | 1
| 10uF | 贴片电容/MLCC电容 | C1, C6, C23, C25 | 电容-0402 | 4
| 0.1uF | 贴片电容/MLCC电容 | C2, C5, C8, C14, C17, C19 | 电容-0402 | 6
| 0.01uF | 贴片电容/MLCC电容 | C3, C15 | 电容-0402 | 2
| 1uF | 贴片电容/MLCC电容 | C4, C7, C16, C18 | 电容-0402 | 4
| 10uF | 贴片电容/MLCC电容 | C9, C10, C11, C12 | C1206 | 4
| MR30PW-F |  | CN1, CN2 | CONN-TH_MR30-M | 2
| XT30PW-M | Socket,DCsupply,XT30,male,PIN:2 | CN3 | CONN-TH_XT30PW-M | 1
| A1257WR-S-4P | 参考系列:GH;间距:1.25mm;插针结构:1x4P;排数:1;每排PIN数:4;行距:-;安装方式:-;触头材质:黄铜; | CN4, CN5, CN6 | CONN-SMD_A1257WR-S-4P | 3
选自己喜欢的颜色 | LED-0402 |  | L1, L2, L3, L4, L5, L6 | LED-0402 | 6
| SWPA4020S1R5NT | 电感值:1.5uH;精度:±30%;额定电流:1.98A;饱和电流(Isat):4.45A;直流电阻(DCR):35mΩ; | L7 | IND-SMD_L4.0-W4.0 | 1
如果不用固定的话可以不用 | 贴片螺母-m2 |  | nut2, nut3, nut4 | 贴片螺母-m2 | 3
| AO3400 | 类型:N沟道;漏源电压(Vdss):30V;连续漏极电流(Id):5.8A;功率(Pd):350mW;导通电阻(RDS(on)@Vgs,Id):35mΩ@10V,5.8A;阈值电压(Vgs(th)@Id):1.4V@250uA; | Q1 | SOT-23-3_L2.9-W1.3-P1.90-LS2.4-BR | 1
| 5.1K | 贴片电阻 | R1, R2, R3, R9, R12, R16, R17, R19, R21 | 电阻-0402 | 9
| 0 | 贴片电阻 | R4 | 电阻-0402 | 1
| 10K | 贴片电阻 | R5, R6, R7, R8, R11, R14, R15, R22 | 电阻-0402 | 8
阻值根据自己电机的相电阻选 | 0.5 | 贴片电阻 | R10, R13, R18, R20, R27, R28 | R0603_L | 6
| 470K | 贴片电阻 | R23 | 电阻-0402 | 1
| 150K | 贴片电阻 | R24 | 电阻-0402 | 1
| 100K | 贴片电阻 | R25 | 电阻-0402 | 1
| 0 | 贴片电阻 | R26, R29 | R0603_L | 2
| 22 | 贴片电阻 | R30, R31, R32, R33, R34, R35, R36, R37 | 电阻-0402 | 8
| ESP32-Pico-D4 |  | U1 | QFN-48_7X7 | 1
| INA199B1DCKR | INA199 26V、双向、零漂移、低侧/高侧、电压输出分流监控器 | U2, U3, U5, U6 | SC-70-6_L2.2-W1.3-P0.65-LS2.1-BL | 4
| DRV8313PWPR | DRV8313 三路 1/2 H 桥驱动器 IC | U4, U? | HTSSOP-28_L9.8-W4.5-P0.65-LS6.6-BL-EP | 2
| 5.0SMDJ24CA | 极性:双向;反向截止电压(Vrwm):24V;击穿电压:26.7V;反向漏电流(Ir):5uA;峰值脉冲电流(Ipp)@10/1000μs:129A;最大钳位电压:38.9V;峰值脉冲功率(Ppp)@10/1000μs:5kW; | U8 | SMC_L6.9-W5.9-LS7.9-BI | 1
| TPS63070RNMR | 功能类型:升降压型;同步整流:是;输出通道数:1;拓扑结构:降压-升压式;输入电压:2V~16V;输出电压:2.5V~9V;输出电流(最大值):2A;开关频率:2.4MHz; | U9 | VQFN-HR-15_L3.0-W2.5-P0.50-BL_TPS63070RNMR | 1
| TYPE-C 2.0 -16P | USB2.0_Type-C_16Pin母座 | USBC1 | USB-C-SMD_16P | 1